## Krycí list
KRYCÍ LIST ROZPOČTU
| Název stavby |  |  | Rozšíření dešťové kanalizace veř. pohřebiště | [8 empty] | JKSO
| Kód stavby |  |  | 22
| Název objektu |  |  | Kanalizace | [8 empty] | EČO
| Kód objektu |  |  | 1
| Název části | [11 empty] | Místo | ul. Závodní
Kód části
Název podčásti
Kód podčásti
[13 empty] | IČO | DIČ
| Objednatel |  |  | SMO Mob Vítkovice
Projektant
Zhotovitel
|  |  |  | Rozpočet číslo | Zpracoval | [7 empty] | Dne
[5 empty] | OVAK a.s. | [7 empty] | .07.2010
Měrné a účelové jednotky
Počet |  |  |  | Náklady / 1 m.j. | Počet |  |  | Náklady / 1 m.j. |  | Počet |  |  |  | Náklady / 1 m.j.
|  |  | 0 | 0 |  |  | 0 | 0 |  |  |  |  | 0 |  |  | 0
|  |  |  | Rozpočtové náklady v |  |  |  | CZK
A |  | Základní rozp. náklady |  |  | B |  | Doplňkové náklady |  |  | C |  | Náklady na umístění stavby
1 | HSV |  | Dodávky | 0 | 8 | Práce přesčas |  | 0 |  | 13 | Zařízení staveniště |  |  | 21 | % | 0
2 |  |  | Montáž | 0 | 9 | Bez pevné podl. |  | 0 |  | 14 | Mimostav. doprava |  |  | 21 | % | 0
3 | PSV |  | Dodávky | 0 | 10 | Kulturní památka |  | 0 |  | 15 | Územní vlivy |  |  | 21 | % | 0
4 |  |  | Montáž | 0 | 11 |  |  | 0 |  | 16 | Provozní vlivy |  |  | 21 | % | 0
5 | "M" |  | Dodávky | 0 | [5 empty] | 17 | Ostatní |  |  | 21 | % | 0
6 |  |  | Montáž | 0 | [5 empty] | 18 | NUS z rozpočtu |  |  |  |  | 0
7 | ZRN (ř. 1-6) |  |  | 0 | 12 | DN (ř. 8-11) |  | 0 |  | 19 | NUS (ř. 13-18) |  |  |  |  | 0
20 | HZS |  |  | 0 | 21 | Kompl. činnost |  | 0 | 21 | 22 | Ostatní náklady |  |  |  |  | 0
Projektant | [9 empty] | D |  | Celkové náklady
[10 empty] | 23 | Součet 7, 12, 19-22 |  |  |  |  | 0
Datum a podpis |  |  |  |  | Razítko |  |  |  |  | 24 | 15 | % | 0 | DPH |  | 0
Objednatel | [9 empty] | 25 | 21 | % | 0 | DPH |  | 0
[10 empty] | 26 | Cena s DPH (ř. 23-25) |  |  |  |  | 0
Datum a podpis |  |  |  |  | Razítko |  |  |  |  | E |  | Přípočty a odpočty
Zhotovitel | [9 empty] | 27 | Dodávky objednatele |  |  |  |  | 0
[10 empty] | 28 | Klouzavá doložka |  |  |  |  | 0
Datum a podpis |  |  |  |  | Razítko |  |  |  |  | 29 | Zvýhodnění + - |  |  |  |  | 0

## Rekapitulace
REKAPITULACE ROZPOČTU
Stavba: | Rozšíření dešťové kanalizace veř. pohřebiště
Objekt: | Kanalizace
Část:
JKSO:
Objednatel: | SMO Mob Vítkovice
Zhotovitel:
Datum: | .7.2010
Kód | Popis | Cena celkem | Hmotnost celkem | Suť celkem
1 | 2 | 3 | 4 | 5
HSV | Práce a dodávky HSV |  | 1335.362 | 0
1 | Zemní práce |  | 916.9532 | 0
2 | Zakládání |  | 288.8436 | 0
4 | Vodorovné konstrukce |  | 100.3186 | 0
5 | Komunikace |  | 0 | 0
8 | Trubní vedení |  | 15.8268 | 0
9 | Ostatní konstrukce a práce-bourání |  | 13.4197 | 0
99 | Přesun hmot |  | 0 | 0
| Celkem |  | 1335.362 | 0

## Rozpocet
ROZPOČET
Stavba: |  | Rozšíření dešťové kanalizace veř. pohřebiště
Objekt: |  | Kanalizace
Část:
JKSO:
Objednatel: |  | SMO Mob Vítkovice
Zhotovitel:
Datum: |  | .7.2010
P.Č. | TV | KCN | Kód položky | Popis | MJ | Množství celkem | Cena jednotková | Cena celkem | Hmotnost | Hmotnost celkem | Hmotnost sutě | Hmotnost sutě celkem | Sazba DPH | Typ položky | Úroveň
1 | 2 | 3 | 4 | 5 | 6 | 7 | 8 | 9 |  |  |  |  | 21 | 11 | 12
| D |  | HSV | Práce a dodávky HSV | [5 empty] | 1335.362 |  | 0 |  |  | 0
| D |  | 1 | Zemní práce | [5 empty] | 916.9532 |  | 0 |  |  | 1
1 | K | 001 | 115101201 | Čerpání vody na dopravní výšku do 10 m průměrný přítok do 500 l/min | hod | 30 |  |  | 4e-05 | 0.0012 | 0 | 0 | 21 | 4 | 2
2 | K | 001 | 115101301 | Pohotovost čerpací soupravy pro dopravní výšku do 10 m přítok do 500 l/min | den | 20 |  |  | 0 | 0 | 0 | 0 | 21 | 4 | 2
3 | K | 001 | 130901121 | Bourání konstrukcí v hloubených vykopávkách ze zdiva z betonu prostého | m3 | 2 |  |  | 0 | 0 | 0 | 0 | 21 | 4 | 2
4 | K | 001 | 132201203 | Hloubení rýh š do 2000 mm v hornině tř. 3 objemu do 5000 m3 | m3 | 1287.915 |  |  | 0 | 0 | 0 | 0 | 21 | 4 | 2
5 | K | 001 | 132201209 | Příplatek za lepivost k hloubení rýh š do 2000 mm v hornině tř. 3 | m3 | 643.958 |  |  | 0 | 0 | 0 | 0 | 21 | 4 | 2
6 | K | 001 | 132401201 | Hloubení rýh š do 2000 mm v hornině tř. 5 | m3 | 142.152 |  |  | 0.01044 | 1.4841 | 0 | 0 | 21 | 4 | 2
7 | K | 001 | 151101101 | Zřízení příložného pažení a rozepření stěn rýh hl do 2 m | m2 | 464 |  |  | 0.00084 | 0.38976 | 0 | 0 | 21 | 4 | 2
8 | K | 001 | 151101102 | Zřízení příložného pažení a rozepření stěn rýh hl do 4 m | m2 | 2052 |  |  | 0.00085 | 1.7442 | 0 | 0 | 21 | 4 | 2
9 | K | 001 | 151101111 | Odstranění příložného pažení a rozepření stěn rýh hl do 2 m | m2 | 464 |  |  | 0 | 0 | 0 | 0 | 21 | 4 | 2
10 | K | 001 | 151101112 | Odstranění příložného pažení a rozepření stěn rýh hl do 4 m | m2 | 2052 |  |  | 0 | 0 | 0 | 0 | 21 | 4 | 2
11 | K | 001 | 161101101 | Svislé přemístění výkopku z horniny tř. 1 až 4 hl výkopu do 2,5 m | m3 | 1030.332 |  |  | 0 | 0 | 0 | 0 | 21 | 4 | 2
12 | K | 001 | 161101102 | Svislé přemístění výkopku z horniny tř. 1 až 4 hl výkopu do 4 m | m3 | 257.583 |  |  | 0 | 0 | 0 | 0 | 21 | 4 | 2
13 | K | 001 | 161101151 | Svislé přemístění výkopku z horniny tř. 5 až 7 hl výkopu do 2,5 m | m3 | 142.152 |  |  | 0 | 0 | 0 | 0 | 21 | 4 | 2
14 | K | 001 | 162701105 | Vodorovné přemístění do 10000 m výkopku z horniny tř. 1 až 4 | m3 | 645.92 |  |  | 0 | 0 | 0 | 0 | 21 | 4 | 2
15 | K | 001 | 162701155 | Vodorovné přemístění do 10000 m výkopku z horniny tř. 5 až 7 | m3 | 142.152 |  |  | 0 | 0 | 0 | 0 | 21 | 4 | 2
16 | K | 001 | 167101102 | Nakládání výkopku z hornin tř. 1 až 4 přes 100 m3 | m3 | 645.92 |  |  | 0 | 0 | 0 | 0 | 21 | 4 | 2
17 | K | 001 | 167101152 | Nakládání výkopku z hornin tř. 5 až 7 přes 100 m3 | m3 | 142.152 |  |  | 0 | 0 | 0 | 0 | 21 | 4 | 2
18 | K | 001 | 171201201 | Uložení sypaniny na skládky | m3 | 788.072 |  |  | 0 | 0 | 0 | 0 | 21 | 4 | 2
19 | K | 001 | 171201206 | Poplatek za skládku - ostatní zemina | t | 763.104 |  |  | 0 | 0 | 0 | 0 | 21 | 4 | 2
20 | K | 001 | 171201206-1 | Poplatek za skládku - netříděné | t | 165.2 |  |  | 0 | 0 | 0 | 0 | 21 | 4 | 2
21 | K | 001 | 174101101 | Zásyp jam, šachet rýh nebo kolem objektů sypaninou se zhutněním | m3 | 994.466 |  |  | 0 | 0 | 0 | 0 | 21 | 4 | 2
22 | M | MAT | 122614100 | kamenivo struskové pro stavební účely zrnitost 0-90 mm | t | 528.705 |  |  | 1 | 528.705 | 0 | 0 | 21 | 8 | 2
23 | K | 001 | 175101101 | Obsyp potrubí bez prohození sypaniny z hornin tř. 1 až 4 uloženým do 3 m od kraje výkopu | m3 | 240.393 |  |  | 0 | 0 | 0 | 0 | 21 | 4 | 2
24 | M | MAT | 122614050 | kamenivo struskové pro stavební účely zrnitost 0-8 mm | t | 384.629 |  |  | 1 | 384.629 | 0 | 0 | 21 | 8 | 2
| D |  | 2 | Zakládání | [5 empty] | 288.8436 |  | 0 |  |  | 1
25 | K | 002 | 211571121 | Výplň odvodňovacích žeber kamenivem drobným těženým | m3 | 149.87 |  |  | 1.9205 | 287.8253 | 0 | 0 | 21 | 4 | 2
26 | K | 002 | 211971110 | Zřízení opláštění žeber nebo trativodů geotextilií v rýze nebo zářezu sklonu do 1 : 2,5 | m2 | 1360.744 |  |  | 0.00017 | 0.23133 | 0 | 0 | 21 | 4 | 2
27 | M | MAT | 693660500 | textilie GEOFILTEX 63 63/15 150 g/m2 | m2 | 1360.744 |  |  | 0.00015 | 0.20411 | 0 | 0 |  | 8 | 2
28 | K | 002 | 212755214 | Trativody z drenážních trubek plastových flexibilních D 100 mm bez lože | m | 382.2 |  |  | 0.00049 | 0.18728 | 0 | 0 | 21 | 4 | 2
29 | K | 002 | 212755216 | Trativody z drenážních trubek plastových flexibilních D 160 mm bez lože | m | 341 |  |  | 0.00116 | 0.39556 | 0 | 0 | 21 | 4 | 2
| D |  | 4 | Vodorovné konstrukce | [5 empty] | 100.3186 |  | 0 |  |  | 1
30 | K | 271 | 451572111 | Lože pod potrubí otevřený výkop z kameniva drobného těženého | m3 | 53.057 |  |  | 1.8908 | 100.3186 | 0 | 0 | 21 | 4 | 2
| D |  | 5 | Komunikace | [5 empty] | 0 |  | 0 |  |  | 1
31 | K | 221 | 564871111 | Podklad ze štěrkodrtě ŠD tl 250 mm | m2 | 355.38 |  |  | 0 | 0 | 0 | 0 | 21 | 4 | 2
32 | K | 221 | 565145111 | Asfaltový beton vrstva podkladní ACP 16 (obalované kamenivo OKS) tl 60 mm š do 3 m | m2 | 355.38 |  |  | 0 | 0 | 0 | 0 | 21 | 4 | 2
33 | K | 221 | 577134111 | Asfaltový beton vrstva obrusná ACO 11 (ABS) tř. I tl 40 mm š do 3 m z nemodifikovaného asfaltu | m2 | 355.38 |  |  | 0 | 0 | 0 | 0 | 21 | 4 | 2
| D |  | 8 | Trubní vedení | [5 empty] | 15.8268 |  | 0 |  |  | 1
34 | K | 311 | 871219-211 | Ostatní - geodetické zaměření stavby, projekt skutečného provedení, doprav. značení, zkoušky zeminy, atd. | kpl | 1 |  |  | 0 | 0 | 0 | 0 | 21 | 4 | 2
35 | K | 271 | 871315221 | Kanalizační potrubí z tvrdého PVC-systém KG tuhost třídy SN8 DN150 | m | 65 |  |  | 0.0033 | 0.2145 | 0 | 0 | 21 | 4 | 2
36 | K | 271 | 871355221 | Kanalizační potrubí z tvrdého PVC-systém KG tuhost třídy SN8 DN200 | m | 35 |  |  | 0.00482 | 0.1687 | 0 | 0 | 21 | 4 | 2
37 | K | 271 | 877313123 | Montáž tvarovek jednoosých na potrubí z trub z PVC těsněných kroužkem otevřený výkop DN 150 | kus | 35 |  |  | 1e-05 | 0.00035 | 0 | 0 | 21 | 4 | 2
38 | K | 271 | 877353121 | Montáž tvarovek odbočných na potrubí z trub z PVC těsněných kroužkem otevřený výkop DN 150 | kus | 3 |  |  | 3e-05 | 9e-05 | 0 | 0 | 21 | 4 | 2
39 | M | MAT | 286113600 | koleno kanalizace plastové KGB 150x30° | kus | 20 |  |  | 0.00064 | 0.0128 | 0 | 0 | 21 | 8 | 2
40 | M | MAT | 286113590 | koleno kanalizace plastové KGB 150x15° | kus | 10 |  |  | 0.00054 | 0.0054 | 0 | 0 | 21 | 8 | 2
41 | M | MAT | 286113650 | koleno kanalizace plastové KGB 200x30° | kus | 5 |  |  | 0.00121 | 0.00605 | 0 | 0 | 21 | 8 | 2
42 | M | MAT | 286114290 | odbočka kanalizační plastová s hrdlem KGEA-160/160/87° | kus | 3 |  |  | 0.0015 | 0.0045 | 0 | 0 | 21 | 8 | 2
43 | K | 271 | 871393121 | Montáž potrubí z kanalizačních trub z PVC otevřený výkop sklon do 20 % DN 400 | m | 94.1 |  |  | 1e-05 | 0.000941 | 0 | 0 | 21 | 4 | 2
44 | K | 271 | 871373121 | Montáž potrubí z kanalizačních trub z PVC otevřený výkop sklon do 20 % DN 300 | m | 151.5 |  |  | 1e-05 | 0.001515 | 0 | 0 | 21 | 4 | 2
45 | K | 271 | 871353121 | Montáž potrubí z kanalizačních trub z PVC otevřený výkop sklon do 20 % DN 250 | m | 135.5 |  |  | 1e-05 | 0.001355 | 0 | 0 | 21 | 4 | 2
46 | M | MAT | 286152-1 | X-Stream korug.potrubí SN8 PP DN250/6m s hrdlem + těsnění | kus | 23 |  |  | 0.025 | 0.575 | 0 | 0 | 21 | 8 | 2
47 | M | MAT | 286152-2 | X-Stream korug.potrubí SN8 PP DN300/6m s hrdlem + těsnění | kus | 26 |  |  | 0.03 | 0.78 | 0 | 0 | 21 | 8 | 2
48 | M | MAT | 286152-3 | X-Stream korug.potrubí SN8 PP DN400/6m s hrdlem + těsnění | kus | 16 |  |  | 0.06 | 0.96 | 0 | 0 | 21 | 8 | 2
49 | M | MAT | 286152-4 | X-Stream redukce DN400/300 | kus | 1 |  |  | 0 | 0 | 0 | 0 | 21 | 8 | 2
50 | M | MAT | 286152-5 | X-Stream redukce DN300/250 | kus | 1 |  |  | 0 | 0 | 0 | 0 | 21 | 8 | 2
51 | M | MAT | 286152-6 | Přesuvka X-Stream DN 300 | kus | 3 |  |  | 0 | 0 | 0 | 0 | 21 | 8 | 2
52 | M | MAT | 286152-7 | Přesuvka X-Stream DN 250 | kus | 3 |  |  | 0 | 0 | 0 | 0 | 21 | 8 | 2
53 | M | MAT | 286152-8 | Dvouhrdlová spojka X-Stream DN 250 | kus | 2 |  |  | 0 | 0 | 0 | 0 | 21 | 8 | 2
54 | M | MAT | 286152-9 | Dvouhrdlová spojka X-Stream DN 300 | kus | 2 |  |  | 0 | 0 | 0 | 0 | 21 | 8 | 2
55 | M | MAT | 286152-10 | X-Stream odbočka KG 45° DN300/160 | kus | 1 |  |  | 0 | 0 | 0 | 0 | 21 | 8 | 2
56 | M | MAT | 286152-11 | X-Stream odbočka KG 45° DN400/160 | kus | 1 |  |  | 0 | 0 | 0 | 0 | 21 | 8 | 2
57 | M | MAT | 286152-12 | X-Stream odbočka 90° DN250/150 | kus | 2 |  |  | 0 | 0 | 0 | 0 | 21 | 8 | 2
58 | M | MAT | 286152-13 | X-Stream hrdlo/KG čep přechod DN150/160 | kus | 2 |  |  | 0 | 0 | 0 | 0 | 21 | 8 | 2
59 | M | MAT | 286152-14 | přípojná sedlová odbočka 300/160 | kus | 4 |  |  | 0 | 0 | 0 | 0 | 21 | 8 | 2
60 | M | MAT | 286152-15 | X-Stream šachtová vložka DN250 | kus | 1 |  |  | 0 | 0 | 0 | 0 | 21 | 8 | 2
61 | M | MAT | 286152-16 | X-Stream šachtová vložka DN300 | kus | 6 |  |  | 0 | 0 | 0 | 0 | 21 | 8 | 2
62 | M | MAT | 286152-17 | X-Stream šachtová vložka DN400 | kus | 4 |  |  | 0 | 0 | 0 | 0 | 21 | 8 | 2
63 | M | MAT | 286152-18 | Uliční vpusť plast DN 315 + lit. mříž + montáž | kus | 18 |  |  | 0.09 | 1.62 | 0 | 0 | 21 | 8 | 2
64 | M | MAT | 286152-21 | RŠ TEGRA 425 - K (s kalníkem) + plastový poklop+ montáž | kus | 3 |  |  | 0.07 | 0.21 | 0 | 0 | 21 | 8 | 2
65 | M | MAT | 286152-22 | RŠ 315 - K (s kalníkem) + poklop 1,5 t + montáž | kus | 4 |  |  | 0.03 | 0.12 | 0 | 0 | 21 | 8 | 2
66 | K | 271 | 877353123 | Montáž tvarovek jednoosých na potrubí z trub z PVC těsněných kroužkem otevřený výkop DN 250 | kus | 15 |  |  | 2e-05 | 0.0003 | 0 | 0 | 21 | 4 | 2
67 | K | 271 | 877373123 | Montáž tvarovek jednoosých na potrubí z trub z PVC těsněných kroužkem otevřený výkop. DN 300 | kus | 10 |  |  | 3e-05 | 0.0003 | 0 | 0 | 21 | 4 | 2
68 | K | 271 | 877393123 | Montáž tvarovek jednoosých na potrubí z trub z PVC těsněných kroužkem otevřený výkop. DN 400 | kus | 5 |  |  | 5e-05 | 0.00025 | 0 | 0 | 21 | 4 | 2
69 | K | 271 | 892381111 | Tlaková zkouška vodovodního potrubí DN 250, DN 300 nebo 350 | m | 287 |  |  | 0 | 0 | 0 | 0 | 21 | 4 | 2
70 | K | 271 | 892421111 | Tlaková zkouška vodovodního potrubí DN 400 nebo 500 | m | 94.1 |  |  | 0 | 0 | 0 | 0 | 21 | 4 | 2
71 | K | 271 | 89255-111 | Kamerová prohlídka | m | 381.1 |  |  | 0 | 0 | 0 | 0 | 21 | 4 | 2
72 | K | 271 | 894231117 | Šachta kanalizační na stokách vejčitých do 1100/1650 dno beton tř. C 25/30 | kus | 1 |  |  | 5.25 | 5.25 | 0 | 0 | 21 | 4 | 2
73 | M | MAT | 592243120 | konus šachetní betonový TBR-Q.1 100-63/58/12 KPS 100x62,5x58 cm | kus | 1 |  |  | 0.585 | 0.585 | 0 | 0 | 21 | 8 | 2
74 | M | MAT | 592243720 | skruž betonová šachtová s těsněním TBS-Q 1000/500 100x50x12 cm | kus | 1 |  |  | 0.504 | 0.504 | 0 | 0 | 21 | 8 | 2
75 | M | MAT | 592243730 | skruž betonová šachtová s těsněním TBS-Q 1000/250 100x25x12 cm | kus | 1 |  |  | 0.252 | 0.252 | 0 | 0 | 21 | 8 | 2
76 | M | MAT | 592243150-1 | deska betonová zákrytová TZK-Q.1 120-100/25 Q.1 | kus | 1 |  |  | 0.449 | 0.449 | 0 | 0 | 21 | 8 | 2
77 | K | 271 | 894812149 | Příplatek k rourám revizní a čistící šachty z PP DN 315 za uříznutí šachtové roury | kus | 22 |  |  | 0 | 0 | 0 | 0 | 21 | 4 | 2
78 | K | 271 | 8948122-1 | RŠ TEGRA 425 včetně poklopu a montáže | kus | 6 |  |  | 0.25 | 1.5 | 0 | 0 | 21 | 4 | 2
79 | K | 271 | 894812249 | Příplatek k rourám revizní a čistící šachty z PP DN 425 za uříznutí šachtové roury | kus | 7 |  |  | 0 | 0 | 0 | 0 | 21 | 4 | 2
80 | K | 271 | 894812321 | Revizní a čistící šachta z PP typ TEGRA DN 600/250 šachtové dno průtočné | kus | 1 |  |  | 0.12831 | 0.12831 | 0 | 0 | 21 | 4 | 2
81 | K | 271 | 894812327 | Revizní a čistící šachta z PP typ TEGRA DN 600/315 šachtové dno s přítokem tvaru T | kus | 1 |  |  | 0.13336 | 0.13336 | 0 | 0 | 21 | 4 | 2
82 | K | 271 | 894812328 | Revizní a čistící šachta z PP typ TEGRA DN 600/315 šachtové dno s přítokem tvaru X | kus | 2 |  |  | 0.13629 | 0.27258 | 0 | 0 | 21 | 4 | 2
83 | K | 271 | 894812331 | Revizní a čistící šachta z PP DN 600 šachtová roura korugovaná světlé hloubky 1000 mm | kus | 1 |  |  | 0.01212 | 0.01212 | 0 | 0 | 21 | 4 | 2
84 | K | 271 | 894812332 | Revizní a čistící šachta z PP DN 600 šachtová roura korugovaná světlé hloubky 2000 mm | kus | 2 |  |  | 0.02424 | 0.04848 | 0 | 0 | 21 | 4 | 2
85 | K | 271 | 894812333 | Revizní a čistící šachta z PP DN 600 šachtová roura korugovaná světlé hloubky 3000 mm | kus | 1 |  |  | 0.03636 | 0.03636 | 0 | 0 | 21 | 4 | 2
86 | K | 271 | 894812339 | Příplatek k rourám revizní a čistící šachty z PP DN 600 za uříznutí šachtové roury | kus | 4 |  |  | 0 | 0 | 0 | 0 | 21 | 4 | 2
87 | K | 271 | 894812357 | Revizní a čistící šachta z PP DN 600 poklop litinový do 12,5 t s teleskopickým adaptérem | kus | 2 |  |  | 0.11413 | 0.22826 | 0 | 0 | 21 | 4 | 2
88 | K | 271 | 894812362 | Revizní a čistící šachta z PP DN 600 poklop litinový do 25 t s teleskopickým adaptérem | kus | 2 |  |  | 0.13635 | 0.2727 | 0 | 0 | 21 | 4 | 2
89 | K | 271 | 894812418 | Revizní a čistící šachta z PP typ TEGRA DN 1000/250 šachtové dno průtočné | kus | 1 |  |  | 0.1958 | 0.1958 | 0 | 0 | 21 | 4 | 2
90 | K | 271 | 894812425 | Revizní a čistící šachta z PP typ TEGRA DN 1000/400 šachtové dno průtočné | kus | 1 |  |  | 0.19984 | 0.19984 | 0 | 0 | 21 | 4 | 2
91 | K | 271 | 894812433 | Revizní a čistící šachta z PP DN 1000 šachtová skruž světlé hloubky 375 mm | kus | 1 |  |  | 0.0315 | 0.0315 | 0 | 0 | 21 | 4 | 2
92 | K | 271 | 894812438 | Revizní a čistící šachta z PP DN 1000 šachtová skruž světlé hloubky 1000 mm | kus | 3 |  |  | 0.07291 | 0.21873 | 0 | 0 | 21 | 4 | 2
93 | K | 271 | 894812453 | Revizní a čistící šachta z PP DN 1000 poklop litinový s konusem a betonovým prstencem do 25 t | kus | 1 |  |  | 0.37701 | 0.37701 | 0 | 0 | 21 | 4 | 2
94 | K | 271 | 894812454 | Revizní a čistící šachta z PP DN 1000 poklop litinový s konusem a betonovým prstencem do 40 t | kus | 1 |  |  | 0.44973 | 0.44973 | 0 | 0 | 21 | 4 | 2
| D |  | 9 | Ostatní konstrukce a práce-bourání | [5 empty] | 13.4197 |  | 0 |  |  | 1
95 | K | 221 | 935112111 | Osazení příkopového žlabu do betonu tl 100 mm z betonových tvárnic | m | 71 |  |  | 0.13101 | 9.3017 | 0 | 0 | 21 | 4 | 2
96 | M | MAT | 5922270-1 | TBM - Q 30 - 300, dl. 500 mm | kus | 142 |  |  | 0.029 | 4.118 | 0 | 0 | 21 | 8 | 2
| D |  | 99 | Přesun hmot | [5 empty] | 0 |  | 0 | 21 |  | 2
97 | K | 271 | 998276101 | Přesun hmot pro trubní vedení z trub z plastických hmot otevřený výkop | t | 1335.362 |  |  | 0 | 0 | 0 | 0 | 21 | 4 | 3
|  |  |  | Celkem | [5 empty] | 1335.362 |  | 0

## Slepý rozpočet
SLEPÝ ROZPOČET
Stavba: |  | Rozšíření dešťové kanalizace veř. pohřebiště
Objekt: |  | Kanalizace
Část:
JKSO:
Objednatel: |  | SMO Mob Vítkovice
Zhotovitel:
Datum: |  | .7.2010
P.Č. | TV | KCN | Kód položky | Popis | MJ | Množství celkem | Cena jednotková | Cena celkem | Hmotnost | Hmotnost celkem | Hmotnost sutě | Hmotnost sutě celkem | Sazba DPH | Typ položky | Úroveň
1 | 2 | 3 | 4 | 5 | 6 | 7 | 8 | 9 |  |  |  |  | 10 | 11 | 12
| D |  | HSV | Práce a dodávky HSV | [5 empty] | 100.3186 |  | 0 |  |  | 0
| D |  | 1 | Zemní práce | [5 empty] | 0 |  | 0 |  |  | 1
1 | K | 001 | 115101201 | Čerpání vody na dopravní výšku do 10 m průměrný přítok do 500 l/min | hod | 30 | 73.9 | [6 empty] | 4 | 2
2 | K | 001 | 115101301 | Pohotovost čerpací soupravy pro dopravní výšku do 10 m přítok do 500 l/min | den | 20 | 54.9 | [6 empty] | 4 | 2
3 | K | 001 | 130901121 | Bourání konstrukcí v hloubených vykopávkách ze zdiva z betonu prostého | m3 | 2 | 7160 | [6 empty] | 4 | 2
4 | K | 001 | 132201203 | Hloubení rýh š do 2000 mm v hornině tř. 3 objemu do 5000 m3 | m3 | 1287.915 | 190 | [6 empty] | 4 | 2
5 | K | 001 | 132201209 | Příplatek za lepivost k hloubení rýh š do 2000 mm v hornině tř. 3 | m3 | 643.958 | 24.4 | [6 empty] | 4 | 2
6 | K | 001 | 132401201 | Hloubení rýh š do 2000 mm v hornině tř. 5 | m3 | 142.152 | 1490 | [6 empty] | 4 | 2
7 | K | 001 | 151101101 | Zřízení příložného pažení a rozepření stěn rýh hl do 2 m | m2 | 464 | 99 | [6 empty] | 4 | 2
8 | K | 001 | 151101102 | Zřízení příložného pažení a rozepření stěn rýh hl do 4 m | m2 | 2052 | 160 | [6 empty] | 4 | 2
9 | K | 001 | 151101111 | Odstranění příložného pažení a rozepření stěn rýh hl do 2 m | m2 | 464 | 17.6 | [6 empty] | 4 | 2
10 | K | 001 | 151101112 | Odstranění příložného pažení a rozepření stěn rýh hl do 4 m | m2 | 2052 | 75 | [6 empty] | 4 | 2
11 | K | 001 | 161101101 | Svislé přemístění výkopku z horniny tř. 1 až 4 hl výkopu do 2,5 m | m3 | 1030.332 | 76 | [6 empty] | 4 | 2
12 | K | 001 | 161101102 | Svislé přemístění výkopku z horniny tř. 1 až 4 hl výkopu do 4 m | m3 | 257.583 | 130 | [6 empty] | 4 | 2
13 | K | 001 | 161101151 | Svislé přemístění výkopku z horniny tř. 5 až 7 hl výkopu do 2,5 m | m3 | 142.152 | 109 | [6 empty] | 4 | 2
14 | K | 001 | 162701105 | Vodorovné přemístění do 10000 m výkopku z horniny tř. 1 až 4 | m3 | 645.92 | 284 | [6 empty] | 4 | 2
15 | K | 001 | 162701155 | Vodorovné přemístění do 10000 m výkopku z horniny tř. 5 až 7 | m3 | 142.152 | 368 | [6 empty] | 4 | 2
16 | K | 001 | 167101102 | Nakládání výkopku z hornin tř. 1 až 4 přes 100 m3 | m3 | 645.92 | 64.6 | [6 empty] | 4 | 2
17 | K | 001 | 167101152 | Nakládání výkopku z hornin tř. 5 až 7 přes 100 m3 | m3 | 142.152 | 98.5 | [6 empty] | 4 | 2
18 | K | 001 | 171201201 | Uložení sypaniny na skládky | m3 | 788.072 | 18 | [6 empty] | 4 | 2
19 | K | 001 | 171201206 | Poplatek za skládku - ostatní zemina | t | 763.104 | 180 | [6 empty] | 4 | 2
20 | K | 001 | 171201206-1 | Poplatek za skládku - netříděné | t | 165.2 | 380 | [6 empty] | 4 | 2
21 | K | 001 | 174101101 | Zásyp jam, šachet rýh nebo kolem objektů sypaninou se zhutněním | m3 | 994.466 | 91.6 | [6 empty] | 4 | 2
22 | M | MAT | 122614100 | kamenivo struskové pro stavební účely zrnitost 0-90 mm | t | 528.705 | 355 | [6 empty] | 8 | 2
23 | K | 001 | 175101101 | Obsyp potrubí bez prohození sypaniny z hornin tř. 1 až 4 uloženým do 3 m od kraje výkopu | m3 | 240.393 | 356 | [6 empty] | 4 | 2
24 | M | MAT | 122614050 | kamenivo struskové pro stavební účely zrnitost 0-8 mm | t | 384.629 | 355 | [6 empty] | 8 | 2
| D |  | 2 | Zakládání | [5 empty] | 0 |  | 0 |  |  | 1
25 | K | 002 | 211571121 | Výplň odvodňovacích žeber kamenivem drobným těženým | m3 | 149.87 | 730 | [6 empty] | 4 | 2
26 | K | 002 | 211971110 | Zřízení opláštění žeber nebo trativodů geotextilií v rýze nebo zářezu sklonu do 1 : 2,5 | m2 | 1360.744 | 20 | [6 empty] | 4 | 2
27 | M | MAT | 693660500 | textilie GEOFILTEX 63 63/15 150 g/m2 | m2 | 1360.744 | 12.3 | [6 empty] | 8 | 2
28 | K | 002 | 212755214 | Trativody z drenážních trubek plastových flexibilních D 100 mm bez lože | m | 382.2 | 38.1 | [6 empty] | 4 | 2
29 | K | 002 | 212755216 | Trativody z drenážních trubek plastových flexibilních D 160 mm bez lože | m | 341 | 113 | [6 empty] | 4 | 2
| D |  | 4 | Vodorovné konstrukce | [5 empty] | 100.3186 |  | 0 |  |  | 1
30 | K | 271 | 451572111 | Lože pod potrubí otevřený výkop z kameniva drobného těženého | m3 | 53.057 | 930 |  | 1.8908 | 100.3186 | 0 | 0 |  | 4 | 2
| D |  | 5 | Komunikace | [5 empty] | 0 |  | 0 |  |  | 1
31 | K | 221 | 564871111 | Podklad ze štěrkodrtě ŠD tl 250 mm | m2 | 355.38 | 216 | [6 empty] | 4 | 2
32 | K | 221 | 565145111 | Asfaltový beton vrstva podkladní ACP 16 (obalované kamenivo OKS) tl 60 mm š do 3 m | m2 | 355.38 | 249 | [6 empty] | 4 | 2
33 | K | 221 | 577134111 | Asfaltový beton vrstva obrusná ACO 11 (ABS) tř. I tl 40 mm š do 3 m z nemodifikovaného asfaltu | m2 | 355.38 | 219 | [6 empty] | 4 | 2
| D |  | 8 | Trubní vedení | [5 empty] | 0 |  | 0 |  |  | 1
34 | K | 311 | 871219-211 | Ostatní - geodetické zaměření stavby, projekt skutečného provedení, doprav. značení, zkoušky zeminy, atd. | kpl | 1 | 30000 | [6 empty] | 4 | 2
35 | K | 271 | 871315221 | Kanalizační potrubí z tvrdého PVC-systém KG tuhost třídy SN8 DN150 | m | 65 | 378 | [6 empty] | 4 | 2
36 | K | 271 | 871355221 | Kanalizační potrubí z tvrdého PVC-systém KG tuhost třídy SN8 DN200 | m | 35 | 573 | [6 empty] | 4 | 2
37 | K | 271 | 877313123 | Montáž tvarovek jednoosých na potrubí z trub z PVC těsněných kroužkem otevřený výkop DN 150 | kus | 35 | 39.8 | [6 empty] | 4 | 2
38 | K | 271 | 877353121 | Montáž tvarovek odbočných na potrubí z trub z PVC těsněných kroužkem otevřený výkop DN 150 | kus | 3 | 74.7 | [6 empty] | 4 | 2
39 | M | MAT | 286113600 | koleno kanalizace plastové KGB 150x30° | kus | 20 | 101 | [6 empty] | 8 | 2
40 | M | MAT | 286113590 | koleno kanalizace plastové KGB 150x15° | kus | 10 | 98.8 | [6 empty] | 8 | 2
41 | M | MAT | 286113650 | koleno kanalizace plastové KGB 200x30° | kus | 5 | 212 | [6 empty] | 8 | 2
42 | M | MAT | 286114290 | odbočka kanalizační plastová s hrdlem KGEA-160/160/87° | kus | 3 | 228 | [6 empty] | 8 | 2
43 | K | 271 | 871393121 | Montáž potrubí z kanalizačních trub z PVC otevřený výkop sklon do 20 % DN 400 | m | 94.1 | 43.1 | [6 empty] | 4 | 2
44 | K | 271 | 871373121 | Montáž potrubí z kanalizačních trub z PVC otevřený výkop sklon do 20 % DN 300 | m | 151.5 | 26 | [6 empty] | 4 | 2
45 | K | 271 | 871353121 | Montáž potrubí z kanalizačních trub z PVC otevřený výkop sklon do 20 % DN 250 | m | 135.5 | 22 | [6 empty] | 4 | 2
46 | M | MAT | 286152-1 | X-Stream korug.potrubí SN8 PP DN250/6m s hrdlem + těsnění | kus | 23 | 2361 | [6 empty] | 8 | 2
47 | M | MAT | 286152-2 | X-Stream korug.potrubí SN8 PP DN300/6m s hrdlem + těsnění | kus | 26 | 3034 | [6 empty] | 8 | 2
48 | M | MAT | 286152-3 | X-Stream korug.potrubí SN8 PP DN400/6m s hrdlem + těsnění | kus | 16 | 5675 | [6 empty] | 8 | 2
49 | M | MAT | 286152-4 | X-Stream redukce DN400/300 | kus | 1 | 1790 | [6 empty] | 8 | 2
50 | M | MAT | 286152-5 | X-Stream redukce DN300/250 | kus | 1 | 777 | [6 empty] | 8 | 2
51 | M | MAT | 286152-6 | Přesuvka X-Stream DN 300 | kus | 3 | 330 | [6 empty] | 8 | 2
52 | M | MAT | 286152-7 | Přesuvka X-Stream DN 250 | kus | 3 | 380 | [6 empty] | 8 | 2
53 | M | MAT | 286152-8 | Dvouhrdlová spojka X-Stream DN 250 | kus | 2 | 360 | [6 empty] | 8 | 2
54 | M | MAT | 286152-9 | Dvouhrdlová spojka X-Stream DN 300 | kus | 2 | 370 | [6 empty] | 8 | 2
55 | M | MAT | 286152-10 | X-Stream odbočka KG 45° DN300/160 | kus | 1 | 2190 | [6 empty] | 8 | 2
56 | M | MAT | 286152-11 | X-Stream odbočka KG 45° DN400/160 | kus | 1 | 6347 | [6 empty] | 8 | 2
57 | M | MAT | 286152-12 | X-Stream odbočka 90° DN250/150 | kus | 2 | 3000 | [6 empty] | 8 | 2
58 | M | MAT | 286152-13 | X-Stream hrdlo/KG čep přechod DN150/160 | kus | 2 | 497 | [6 empty] | 8 | 2
59 | M | MAT | 286152-14 | přípojná sedlová odbočka 300/160 | kus | 4 | 939 | [6 empty] | 8 | 2
60 | M | MAT | 286152-15 | X-Stream šachtová vložka DN250 | kus | 1 | 712 | [6 empty] | 8 | 2
61 | M | MAT | 286152-16 | X-Stream šachtová vložka DN300 | kus | 6 | 763 | [6 empty] | 8 | 2
62 | M | MAT | 286152-17 | X-Stream šachtová vložka DN400 | kus | 4 | 795 | [6 empty] | 8 | 2
63 | M | MAT | 286152-18 | Uliční vpusť plast DN 315 + lit. mříž + montáž | kus | 18 | 5500 | [6 empty] | 8 | 2
64 | M | MAT | 286152-21 | RŠ TEGRA 425 - K (s kalníkem) + plastový poklop+ montáž | kus | 3 | 5500 | [6 empty] | 8 | 2
65 | M | MAT | 286152-22 | RŠ 315 - K (s kalníkem) + poklop 1,5 t + montáž | kus | 4 | 3500 | [6 empty] | 8 | 2
66 | K | 271 | 877353123 | Montáž tvarovek jednoosých na potrubí z trub z PVC těsněných kroužkem otevřený výkop DN 250 | kus | 15 | 46.6 | [6 empty] | 4 | 2
67 | K | 271 | 877373123 | Montáž tvarovek jednoosých na potrubí z trub z PVC těsněných kroužkem otevřený výkop. DN 300 | kus | 10 | 61 | [6 empty] | 4 | 2
68 | K | 271 | 877393123 | Montáž tvarovek jednoosých na potrubí z trub z PVC těsněných kroužkem otevřený výkop. DN 400 | kus | 5 | 78.3 | [6 empty] | 4 | 2
69 | K | 271 | 892381111 | Tlaková zkouška vodovodního potrubí DN 250, DN 300 nebo 350 | m | 287 | 21.7 | [6 empty] | 4 | 2
70 | K | 271 | 892421111 | Tlaková zkouška vodovodního potrubí DN 400 nebo 500 | m | 94.1 | 34.5 | [6 empty] | 4 | 2
71 | K | 271 | 89255-111 | Kamerová prohlídka | m | 381.1 | 60 | [6 empty] | 4 | 2
72 | K | 271 | 894231117 | Šachta kanalizační na stokách vejčitých do 1100/1650 dno beton tř. C 25/30 | kus | 1 | 27700 | [6 empty] | 4 | 2
73 | M | MAT | 592243120 | konus šachetní betonový TBR-Q.1 100-63/58/12 KPS 100x62,5x58 cm | kus | 1 | 2160 | [6 empty] | 8 | 2
74 | M | MAT | 592243720 | skruž betonová šachtová s těsněním TBS-Q 1000/500 100x50x12 cm | kus | 1 | 1480 | [6 empty] | 8 | 2
75 | M | MAT | 592243730 | skruž betonová šachtová s těsněním TBS-Q 1000/250 100x25x12 cm | kus | 1 | 939 | [6 empty] | 8 | 2
76 | M | MAT | 592243150-1 | deska betonová zákrytová TZK-Q.1 120-100/25 Q.1 | kus | 1 | 3990 | [6 empty] | 8 | 2
77 | K | 271 | 894812149 | Příplatek k rourám revizní a čistící šachty z PP DN 315 za uříznutí šachtové roury | kus | 22 | 42.1 | [6 empty] | 4 | 2
78 | K | 271 | 8948122-1 | RŠ TEGRA 425 včetně poklopu a montáže | kus | 6 | 11000 | [6 empty] | 4 | 2
79 | K | 271 | 894812249 | Příplatek k rourám revizní a čistící šachty z PP DN 425 za uříznutí šachtové roury | kus | 7 | 63 | [6 empty] | 4 | 2
80 | K | 271 | 894812321 | Revizní a čistící šachta z PP typ TEGRA DN 600/250 šachtové dno průtočné | kus | 1 | 6510 | [6 empty] | 4 | 2
81 | K | 271 | 894812327 | Revizní a čistící šachta z PP typ TEGRA DN 600/315 šachtové dno s přítokem tvaru T | kus | 1 | 8090 | [6 empty] | 4 | 2
82 | K | 271 | 894812328 | Revizní a čistící šachta z PP typ TEGRA DN 600/315 šachtové dno s přítokem tvaru X | kus | 2 | 7520 | [6 empty] | 4 | 2
83 | K | 271 | 894812331 | Revizní a čistící šachta z PP DN 600 šachtová roura korugovaná světlé hloubky 1000 mm | kus | 1 | 2510 | [6 empty] | 4 | 2
84 | K | 271 | 894812332 | Revizní a čistící šachta z PP DN 600 šachtová roura korugovaná světlé hloubky 2000 mm | kus | 2 | 4160 | [6 empty] | 4 | 2
85 | K | 271 | 894812333 | Revizní a čistící šachta z PP DN 600 šachtová roura korugovaná světlé hloubky 3000 mm | kus | 1 | 6190 | [6 empty] | 4 | 2
86 | K | 271 | 894812339 | Příplatek k rourám revizní a čistící šachty z PP DN 600 za uříznutí šachtové roury | kus | 4 | 83.9 | [6 empty] | 4 | 2
87 | K | 271 | 894812357 | Revizní a čistící šachta z PP DN 600 poklop litinový do 12,5 t s teleskopickým adaptérem | kus | 2 | 7240 | [6 empty] | 4 | 2
88 | K | 271 | 894812362 | Revizní a čistící šachta z PP DN 600 poklop litinový do 25 t s teleskopickým adaptérem | kus | 2 | 8210 | [6 empty] | 4 | 2
89 | K | 271 | 894812418 | Revizní a čistící šachta z PP typ TEGRA DN 1000/250 šachtové dno průtočné | kus | 1 | 10500 | [6 empty] | 4 | 2
90 | K | 271 | 894812425 | Revizní a čistící šachta z PP typ TEGRA DN 1000/400 šachtové dno průtočné | kus | 1 | 13700 | [6 empty] | 4 | 2
91 | K | 271 | 894812433 | Revizní a čistící šachta z PP DN 1000 šachtová skruž světlé hloubky 375 mm | kus | 1 | 5180 | [6 empty] | 4 | 2
92 | K | 271 | 894812438 | Revizní a čistící šachta z PP DN 1000 šachtová skruž světlé hloubky 1000 mm | kus | 3 | 11000 | [6 empty] | 4 | 2
93 | K | 271 | 894812453 | Revizní a čistící šachta z PP DN 1000 poklop litinový s konusem a betonovým prstencem do 25 t | kus | 1 | 15100 | [6 empty] | 4 | 2
94 | K | 271 | 894812454 | Revizní a čistící šachta z PP DN 1000 poklop litinový s konusem a betonovým prstencem do 40 t | kus | 1 | 20300 | [6 empty] | 4 | 2
| D |  | 9 | Ostatní konstrukce a práce-bourání | [5 empty] | 0 |  | 0 |  |  | 1
95 | K | 221 | 935112111 | Osazení příkopového žlabu do betonu tl 100 mm z betonových tvárnic | m | 71 | 170 | [6 empty] | 4 | 2
96 | M | MAT | 5922270-1 | TBM - Q 30 - 300, dl. 500 mm | kus | 142 | 65 | [6 empty] | 8 | 2
| D |  | 99 | Přesun hmot | [5 empty] | 0 |  | 0 |  |  | 2
97 | K | 271 | 998276101 | Přesun hmot pro trubní vedení z trub z plastických hmot otevřený výkop | t | 1335.362 | 860 | [6 empty] | 4 | 3
|  |  |  | Celkem |  |  |  | 0 |  | 100.3186 |  | 0