## Krycí list
SLEPÝ ROZPOČET
Rozpočet |  | 131101a | Oprava bytu č.8 ul.Dehtová č.1450/9,Ost.-Vítkovice | JKSO | 803.51
Objekt |  | Název objektu |  | SKP
01a |  | Staveb.práce HSV+ PSV |  | Měrná jednotka
Stavba |  | Název stavby |  | Počet jednotek
1311 |  | Oprava bytu č.8 ul.Dehtová č.1450/9,Ost.-Vítkovice |  | Náklady na m.j. | 0
Projektant |  | MS- projekce s.r.o. |  | Typ rozpočtu
Zpracovatel projektu |  | MS- projekce s.r.o.
Objednatel |  | Statutární město Ostrava,MO Vítkovice
Dodavatel |  |  |  | Zakázkové číslo | E- 7544/13
Rozpočtoval |  |  |  | Počet listů
ROZPOČTOVÉ NÁKLADY
Základní rozpočtové náklady |  |  | Ostatní rozpočtové náklady
| HSV celkem | 0 | Ztížené výrobní podmínky |  | 0
Z | PSV celkem | 0 | Přesun stavebních kapacit |  | 0
R | M práce celkem | 0 | Mimostaveništní doprava |  | 0
N | M dodávky celkem | 0 | Zařízení staveniště |  | 0
ZRN celkem |  | 0 | Provoz investora |  | 0
|  |  | Kompletační činnost (IČD) |  | 0
HZS |  | 0 | Rezerva rozpočtu |  | 0
ZRN+HZS |  | 0 | Ostatní náklady neuvedené |  | 0
ZRN+ost.náklady+HZS |  | 0 | Ostatní náklady celkem |  | 0
Vypracoval |  |  | Za zhotovitele | Za objednatele
Jméno : |  |  | Jméno : | Jméno :
Datum : |  |  | Datum : | Datum :
Podpis : |  |  | Podpis: | Podpis:
Základ pro DPH |  | 10 | % | 0
DPH |  | 10 | % | 0
Základ pro DPH |  | 0 | % | 0
DPH |  | 0 | % | 0
CENA ZA OBJEKT CELKEM |  |  |  | 0
Poznámka :

## Rekapitulace
Stavba : |  | 1311 Oprava bytu č.8 ul.Dehtová č.1450/9,Ost.-Vítkovice |  |  | Rozpočet : | 131101a
Objekt : |  | 01a Staveb.práce HSV+ PSV |  |  | Oprava bytu č.8 ul.Dehtová č.1450/9,Ost.-Vítkovice
REKAPITULACE STAVEBNÍCH DÍLŮ
| Stavební díl |  | HSV | PSV | Dodávka | Montáž | HZS
31 | Zdi podpěrné a volné |  | 0 | 0 | 0 | 0 | 0
34 | Stěny a příčky |  | 0 | 0 | 0 | 0 | 0
61 | Upravy povrchů vnitřní |  | 0 | 0 | 0 | 0 | 0
63 | Podlahy a podlahové konstrukce |  | 0 | 0 | 0 | 0 | 0
64 | Výplně otvorů |  | 0 | 0 | 0 | 0 | 0
94 | Lešení a stavební výtahy |  | 0 | 0 | 0 | 0 | 0
95 | Dokončovací konstrukce na pozemních stavbách |  | 0 | 0 | 0 | 0 | 0
96 | Bourání konstrukcí |  | 0 | 0 | 0 | 0 | 0
99 | Staveništní přesun hmot |  | 0 | 0 | 0 | 0 | 0
711 | Izolace proti vodě |  | 0 | 0 | 0 | 0 | 0
762 | Konstrukce tesařské |  | 0 | 0 | 0 | 0 | 0
766 | Konstrukce truhlářské |  | 0 | 0 | 0 | 0 | 0
771 | Podlahy z dlaždic a obklady |  | 0 | 0 | 0 | 0 | 0
776 | Podlahy povlakové |  | 0 | 0 | 0 | 0 | 0
781 | Obklady keramické |  | 0 | 0 | 0 | 0 | 0
783 | Nátěry |  | 0 | 0 | 0 | 0 | 0
784 | Malby |  | 0 | 0 | 0 | 0 | 0
| CELKEM OBJEKT |  | 0 | 0 | 0 | 0 | 0
VEDLEJŠÍ ROZPOČTOVÉ NÁKLADY
Název VRN |  |  | Kč | % | Základna |  | Kč
Ztížené výrobní podmínky |  |  |  |  | 0 |  | 0 | 0
Přesun stavebních kapacit |  |  |  |  | 0 |  | 0 | 0
Mimostaveništní doprava |  |  |  |  | 0 |  | 0 | 0
Zařízení staveniště |  |  |  |  | 0 |  | 0 | 1
Provoz investora |  |  |  |  | 0 |  | 0 | 1
Kompletační činnost (IČD) |  |  |  |  | 0 |  | 0 | 2
Rezerva rozpočtu |  |  |  |  | 0 |  | 0 | 2
| CELKEM VRN |  |  |  |  | 0

## Položky
Slepý rozpočet
Stavba : |  | 1311 Oprava bytu č.8 ul.Dehtová č.1450/9,Ost.-Vítkovice |  | Rozpočet: | 131101a
Objekt : |  | 01a Staveb.práce HSV+ PSV |  | Oprava bytu č.8 ul.Dehtová č.1450/9,Ost.-Vítkovice
P.č. | Číslo položky | Název položky | MJ | množství | cena / MJ | celkem (Kč)
Díl: | 31 | Zdi podpěrné a volné | [5 empty] | 1
1 | 312272123U00 | Zeď výplň 20 z porobetonu 500kg/m3 | m3 | 0.091 | 0 | 0 |  | 2 | 1 | 1 | 1 | 1 | 0 | 0 | 0 | 0 | 0 | 0.7497
|  | čelo vany :0,2*0,7*0,65 |  | 0.091 |  |  | čelo vany :0,2*0,7*0,65
| Celkem za | 31 Zdi podpěrné a volné |  |  |  | 0 |  | 4 |  |  |  |  | 0 | 0 | 0 | 0 | 0
Díl: | 34 | Stěny a příčky | [5 empty] | 1
2 | 340291121U00 | Dodat kotvení příčka -100 zeď kotva | m | 5.6 | 0 | 0 |  | 2 | 1 | 1 | 1 | 1 | 0 | 0 | 0 | 0 | 0 | 6e-05
|  | mistn. 104- obezdívka instal. :2,8*2 |  | 5.6 |  |  | mistn. 104- obezdívka instal. :2,8*2
3 | 346244313R00 | Obezdívky van z porobeton.desek tl. 100 mm nebo zazdívky potrubí (vč.prac.lešení) | m2 | 2.71 | 0 | 0 |  | 2 | 1 | 1 | 1 | 1 | 0 | 0 | 0 | 0 | 0 | 0.06981
|  | místn. 104 - výkr. 1- 03 :1,8*0,65+0,55*2,8 |  | 2.71 |  |  | místn. 104 - výkr. 1- 03 :1,8*0,65+0,55*2,8
| Celkem za | 34 Stěny a příčky |  |  |  | 0 |  | 4 |  |  |  |  | 0 | 0 | 0 | 0 | 0
Díl: | 61 | Upravy povrchů vnitřní | [5 empty] | 1
4 | 611401964R00 | Příplatek, omítka stropů v omez. prostoru, štuková | m2 | 2.002 | 0 | 0 |  | 2 | 1 | 1 | 1 | 1 | 0 | 0 | 0 | 0 | 0 | 0
|  | nad místn. 105 :1,4*1,43 |  | 2.002 |  |  | nad místn. 105 :1,4*1,43
5 | 611421321R00 | Oprava váp.omítek stropů do 30% plochy - hladkých | m2 | 41.445 | 0 | 0 |  | 2 | 1 | 1 | 1 | 1 | 0 | 0 | 0 | 0 | 0 | 0.01588
|  | ; 2.n.p.- místnost |  | 0 |  |  | ; 2.n.p.- místnost
|  | 101 až 103 :1,8*1,32+(2,5+4,2)*4,75 |  | 34.201 |  |  | 101 až 103 :1,8*1,32+(2,5+4,2)*4,75
|  | 104 + 105 :1,8*1,8+1,4*1,43*2 |  | 7.244 |  |  | 104 + 105 :1,8*1,8+1,4*1,43*2
6 | 611471411R00 | Úprava stropů aktivovaným štukem tl. 2 - 3 mm | m2 | 41.445 | 0 | 0 |  | 2 | 1 | 1 | 1 | 1 | 0 | 0 | 0 | 0 | 0 | 0.00768
|  | výměra dle oprav omítek :41,445 |  | 41.445 |  |  | výměra dle oprav omítek :41,445
7 | 612401964R00 | Příplatek za práci v omez. prostoru, omítka štukov | m2 | 3.962 | 0 | 0 |  | 2 | 1 | 1 | 1 | 1 | 0 | 0 | 0 | 0 | 0 | 0
|  | nad místn. 105 :(1,4+1,43)*2*0,7 |  | 3.962 |  |  | nad místn. 105 :(1,4+1,43)*2*0,7
8 | 612409991R00 | Začištění omítek kolem oken,dveří apod. | m | 4.84 | 0 | 0 |  | 2 | 1 | 1 | 1 | 1 | 0 | 0 | 0 | 0 | 0 | 0.00372
|  | ; u vchod.dveří do bytu |  | 0 |  |  | ; u vchod.dveří do bytu
|  | zvenku :0,9+2*1,97 |  | 4.84 |  |  | zvenku :0,9+2*1,97
9 | 612421321R00 | Oprava vápen.omítek stěn do 30 % pl. - hladkých | m2 | 113.4275 | 0 | 0 |  | 2 | 1 | 1 | 1 | 1 | 0 | 0 | 0 | 0 | 0 | 0.01581
|  | ; 2.n.p. - místnost |  | 0 |  |  | ; 2.n.p. - místnost
|  | 101+ 102 :(1,8+1,32)*2*2,8+(2,5+4,75)*2*2,8 |  | 58.072 |  |  | 101+ 102 :(1,8+1,32)*2*2,8+(2,5+4,75)*2*2,8
|  | 103+ 105 :(4,2+4,75)*2*2,8+(1,4+1,43)*2*2,8 |  | 65.968 |  |  | 103+ 105 :(4,2+4,75)*2*2,8+(1,4+1,43)*2*2,8
|  | 104 :(1,8*2-0,3)*2*(2,8-2,1) |  | 4.62 |  |  | 104 :(1,8*2-0,3)*2*(2,8-2,1)
|  | Mezisoučet |  | 0 |  |  | Mezisoučet
|  | okna :((0,77+0,5)*2*0,25-0,77*0,5)*2 |  | 0.5 |  |  | okna :((0,77+0,5)*2*0,25-0,77*0,5)*2
|  | dtto :(1,35+1,65*2)*0,25-1,35*1,65+(1,9+2*1,65)*0,25-1,9*1,65 |  | -2.9 |  |  | dtto :(1,35+1,65*2)*0,25-1,35*1,65+(1,9+2*1,65)*0,25-1,9*1,65
|  | dveře :(1,05+2*2,1)*0,15-0,9*1,97-(0,8*4+0,7+0,6*2)*1,97 |  | -11.0325 |  |  | dveře :(1,05+2*2,1)*0,15-0,9*1,97-(0,8*4+0,7+0,6*2)*1,97
|  | obklad v kuchyni :-(1,8*0,5+0,6*1,5) |  | -1.8 |  |  | obklad v kuchyni :-(1,8*0,5+0,6*1,5)
|  | Mezisoučet |  | 0 |  |  | Mezisoučet
10 | 612471411R00 | Úprava vnitřních stěn aktivovaným štukem | m2 | 113.4275 | 0 | 0 |  | 2 | 1 | 1 | 1 | 1 | 0 | 0 | 0 | 0 | 0 | 0.00635
|  | výměra dle opravy omítek :113,4275 |  | 113.4275 |  |  | výměra dle opravy omítek :113,4275
11 | 612474116U00 | Vni omítka stěn SMS z porobetonu tl 10mm | m2 | 3.234 | 0 | 0 |  | 2 | 1 | 1 | 1 | 1 | 0 | 0 | 0 | 0 | 0 | 0.012
|  | mistn. 104- obezdívka instal. :0,55*(2,8*2,1) |  | 3.234 |  |  | mistn. 104- obezdívka instal. :0,55*(2,8*2,1)
12 | 612481118U00 | Potažení vni stěn sklovl+tmel | m2 | 1.54 | 0 | 0 |  | 2 | 1 | 1 | 1 | 1 | 0 | 0 | 0 | 0 | 0 | 0.00469
|  | mistn. 104- obezdívka instal. :0,55*2,8 |  | 1.54 |  |  | mistn. 104- obezdívka instal. :0,55*2,8
| Celkem za | 61 Upravy povrchů vnitřní |  |  |  | 0 |  | 4 |  |  |  |  | 0 | 0 | 0 | 0 | 0
Díl: | 63 | Podlahy a podlahové konstrukce | [5 empty] | 1
13 | 630903110A | Mytí beton.nebo teracových podlah tlak.vodou | m2 | 2.002 | 0 | 0 |  | 2 | 1 | 1 | 1 | 1 | 0 | 0 | 0 | 0 | 0 | 0.0001
|  | místn. 105 :1,4*1,43 |  | 2.002 |  |  | místn. 105 :1,4*1,43
14 | 631551121R00 | Suchý nesoudrřný podsyp tl. do 20 mm | m2 | 37.5985 | 0 | 0 |  | 2 | 1 | 1 | 1 | 1 | 0 | 0 | 0 | 0 | 0 | 0.0324
|  | ; dle podkladu z DTD - pol. /762 |  | 0 |  |  | ; dle podkladu z DTD - pol. /762
|  | dle provoz.součtu :37,5985 |  | 37.5985 |  |  | dle provoz.součtu :37,5985
15 | 632903812A | Odmaštění terac.podlahy saponáty | m2 | 2.002 | 0 | 0 |  | 2 | 1 | 7 | 7 | 1 | 0 | 0 | 0 | 0 | 0 | 0.0001
|  | místn. 105 :1,4*1,43 |  | 2.002 |  |  | místn. 105 :1,4*1,43
| Celkem za | 63 Podlahy a podlahové konstrukce |  |  |  | 0 |  | 4 |  |  |  |  | 0 | 0 | 0 | 0 | 0
Díl: | 64 | Výplně otvorů | [5 empty] | 1
16 | 642944121R00 | Osazení ocelových zárubní dodatečně do 2,5 m2. | kus | 5 | 0 | 0 |  | 2 | 1 | 1 | 1 | 1 | 0 | 0 | 0 | 0 | 0 | 0.053
|  | ; dle zámečn.tabulek |  | 0 |  |  | ; dle zámečn.tabulek
|  | 1 až 4/Z :1+2+1+1 |  | 5 |  |  | 1 až 4/Z :1+2+1+1
17 | 644941112U00 | Osazení ventilační mřížka -30x30cm nebo revizní dvířka současně se zděním | kus | 2 | 0 | 0 |  | 2 | 1 | 1 | 1 | 1 | 0 | 0 | 0 | 0 | 0 | 0
|  | ; reviz.dvířka dle truhl.tabulek |  | 0 |  |  | ; reviz.dvířka dle truhl.tabulek
|  | 10+ 11/T :1+1 |  | 2 |  |  | 10+ 11/T :1+1
18 | 28349010A | Dvířka revizní plast.plná rozměr 150x250 mm včet.osazov.rámu | kus | 1 | 0 | 0 |  | 2 | 3 | 1 | 28349010A | 1 | 0 | 0 | 0 | 0 | 0 | 0.0006
|  | dle truhl.tabulek - 11/T :1 |  | 1 |  |  | dle truhl.tabulek - 11/T :1
19 | 28349012 | Dvířka revizní plast.plná rozměr 200x300 mm včet.osazov.rámu | kus | 1 | 0 | 0 |  | 2 | 3 | 1 | 28349012 | 1 | 0 | 0 | 0 | 0 | 0 | 0.0007
|  | dle truhl.tabulek - 10/T :1 |  | 1 |  |  | dle truhl.tabulek - 10/T :1
20 | 55330315 | Zárubeň ocelová H 110 600x1970x110 L | kus | 1 | 0 | 0 |  | 2 | 3 | 1 | 55330315 | 1 | 0 | 0 | 0 | 0 | 0 | 0.0113
|  | dle zámeč.tabulek - 4/Z :1 |  | 1 |  |  | dle zámeč.tabulek - 4/Z :1
21 | 55330318 | Zárubeň ocelová H 110 700x1970x110 P | kus | 1 | 0 | 0 |  | 2 | 3 | 1 | 55330318 | 1 | 0 | 0 | 0 | 0 | 0 | 0.01158
|  | dle zámeč.tabulek - 3/Z :1 |  | 1 |  |  | dle zámeč.tabulek - 3/Z :1
22 | 55330320 | Zárubeň ocelová H 110 800x1970x110 P | kus | 2 | 0 | 0 |  | 2 | 3 | 1 | 55330320 | 1 | 0 | 0 | 0 | 0 | 0 | 0.01186
|  | dle zámeč.tabulek - 2/Z :2 |  | 2 |  |  | dle zámeč.tabulek - 2/Z :2
23 | 55330337A | Zárubeň ocelová H 160 900x1970x160 P protipožární provedení | kus | 1 | 0 | 0 |  | 2 | 3 | 1 | 55330337A | 1 | 0 | 0 | 0 | 0 | 0 | 0.01
|  | dle zámeč.tabulek - 1/Z :1 |  | 1 |  |  | dle zámeč.tabulek - 1/Z :1
| Celkem za | 64 Výplně otvorů |  |  |  | 0 |  | 4 |  |  |  |  | 0 | 0 | 0 | 0 | 0
Díl: | 94 | Lešení a stavební výtahy | [5 empty] | 1
24 | 941955003R00 | Lešení lehké pomocné, výška podlahy do 2,5 m | m2 | 2.25 | 0 | 0 |  | 2 | 1 | 1 | 1 | 1 | 0 | 0 | 0 | 0 | 0 | 0.00592
|  | ; pro osazení nového odtahu spalin |  | 0 |  |  | ; pro osazení nového odtahu spalin
|  | na fasádě :1,5*1,5 |  | 2.25 |  |  | na fasádě :1,5*1,5
| Celkem za | 94 Lešení a stavební výtahy |  |  |  | 0 |  | 4 |  |  |  |  | 0 | 0 | 0 | 0 | 0
Díl: | 95 | Dokončovací konstrukce na pozemních stavbách | [5 empty] | 1
25 | 952901111R00 | Vyčištění budov o výšce podlaží do 4 m | m2 | 84.072 | 0 | 0 |  | 2 | 1 | 1 | 1 | 1 | 0 | 0 | 0 | 0 | 0 | 0.00205
|  | ; konečné (před kolaudací) |  | 0 |  |  | ; konečné (před kolaudací)
|  | (1,8+2,5+4,2+2*0,3+2*0,1)*(4,75+2*0,45) |  | 52.545 |  |  | (1,8+2,5+4,2+2*0,3+2*0,1)*(4,75+2*0,45)
|  | před zahájením oprav - odhad 60% :52,545*0,6 |  | 31.527 |  |  | před zahájením oprav - odhad 60% :52,545*0,6
26 | 952902119A | Vyčištění mezistrop.prostoru nad spiž.komorou | soubor | 1 | 0 | 0 |  | 2 | 1 | 1 | 1 | 1 | 0 | 0 | 0 | 0 | 0 | 0
|  | výkr. 1- 02 celkem :1 |  | 1 |  |  | výkr. 1- 02 celkem :1
| Celkem za | 95 Dokončovací konstrukce na pozemních stavbách |  |  |  | 0 |  | 4 |  |  |  |  | 0 | 0 | 0 | 0 | 0
Díl: | 96 | Bourání konstrukcí | [5 empty] | 1
27 | 762526811R00 | Demontáž podlah bez polštářů z dřevotřísky do 2 cm | m2 | 37.5985 | 0 | 0 |  | 2 | 1 | 7 | 7 | 1 | 0 | 0 | 0 | 0 | 0 | 0
|  | ; 2.n.p. - místnost - výkr. 1- 02 |  | 0 |  |  | ; 2.n.p. - místnost - výkr. 1- 02
|  | 101+ 104 :1,8*1,32+0,15*1,05+1,8*1,8 |  | 5.7735 |  |  | 101+ 104 :1,8*1,32+0,15*1,05+1,8*1,8
|  | 102+ 103 :(2,5+4,2)*4,75 |  | 31.825 |  |  | 102+ 103 :(2,5+4,2)*4,75
28 | 766662811R00 | Demontáž prahů dveří 1křídlových | kus | 5 | 0 | 0 |  | 2 | 1 | 7 | 7 | 1 | 0 | 0 | 0 | 0 | 0 | 0
|  | výkr. 1- 02 :5 |  | 5 |  |  | výkr. 1- 02 :5
29 | 766812820R00 | Demontáž kuchyňských linek do 1,5 m | kus | 1 | 0 | 0 |  | 2 | 1 | 7 | 7 | 1 | 0 | 0 | 0 | 0 | 0 | 0
|  | výkr. 1- 02 - místn. 102 :1 |  | 1 |  |  | výkr. 1- 02 - místn. 102 :1
30 | 962031132R00 | Bourání příček cihelných tl. 10 cm | m2 | 1.54 | 0 | 0 |  | 2 | 1 | 1 | 1 | 1 | 0 | 0 | 0 | 0 | 0 | 0.00067
|  | ; původ.obezdívka instal. ZT |  | 0 |  |  | ; původ.obezdívka instal. ZT
|  | výkr. 1- 02- místn. 104 :0,55*2,8 |  | 1.54 |  |  | výkr. 1- 02- místn. 104 :0,55*2,8
31 | 968061125R00 | Vyvěšení dřevěných dveřních křídel pl. do 2 m2 | kus | 5 | 0 | 0 |  | 2 | 1 | 1 | 1 | 1 | 0 | 0 | 0 | 0 | 0 | 0
|  | výkr. 1- 02 :5 |  | 5 |  |  | výkr. 1- 02 :5
32 | 968062455R00 | Vybourání dřevěných dveřních zárubní pl. do 2 m2 | m2 | 7.6 | 0 | 0 |  | 2 | 1 | 1 | 1 | 1 | 0 | 0 | 0 | 0 | 0 | 0.00117
|  | výkr. 1- 02 :(0,9+0,8*2+0,7+0,6)*2,0 |  | 7.6 |  |  | výkr. 1- 02 :(0,9+0,8*2+0,7+0,6)*2,0
33 | 971033361R00 | Vybourání otv. zeď cihel. pl.0,09 m2, tl.60cm, MVC ( tl.včet. zatepl. 10 cm ) | kus | 1 | 0 | 0 |  | 2 | 1 | 1 | 1 | 1 | 0 | 0 | 0 | 0 | 0 | 0.00133
|  | ; výkr. 1- 02 - větr.otvor v místn. |  | 0 |  |  | ; výkr. 1- 02 - větr.otvor v místn.
|  | 102 do 30/30 cm :1 |  | 1 |  |  | 102 do 30/30 cm :1
34 | 978011141R00 | Otlučení omítek vnitřních vápenných stropů do 30 % | m2 | 41.445 | 0 | 0 |  | 2 | 1 | 1 | 1 | 1 | 0 | 0 | 0 | 0 | 0 | 0
|  | výměra dle opravy omítek :41,445 |  | 41.445 |  |  | výměra dle opravy omítek :41,445
35 | 978013141R00 | Otlučení omítek vnitřních stěn v rozsahu do 30 % | m2 | 113.4275 | 0 | 0 |  | 2 | 1 | 1 | 1 | 1 | 0 | 0 | 0 | 0 | 0 | 0
|  | výměra dle opravy omítek :113,4275 |  | 113.4275 |  |  | výměra dle opravy omítek :113,4275
36 | 978013191R00 | Otlučení omítek vnitřních stěn v rozsahu do 100 % | m2 | 3.9 | 0 | 0 |  | 2 | 1 | 1 | 1 | 1 | 0 | 0 | 0 | 0 | 0 | 0
|  | ; místnost 104 - pro zvýšení nových |  | 0 |  |  | ; místnost 104 - pro zvýšení nových
|  | obkladů :(1,8*4-0,7)*(2,1-1,5) |  | 3.9 |  |  | obkladů :(1,8*4-0,7)*(2,1-1,5)
37 | 978059521R00 | Odsekání vnitřních obkladů stěn do 2 m2 | m2 | 1.68 | 0 | 0 |  | 2 | 1 | 1 | 1 | 1 | 0 | 0 | 0 | 0 | 0 | 0
|  | ; výkr. 1- 02- místnost |  | 0 |  |  | ; výkr. 1- 02- místnost
|  | 102 :0,6*2*1,4 |  | 1.68 |  |  | 102 :0,6*2*1,4
38 | 978059531R00 | Odsekání vnitřních obkladů stěn nad 2 m2 | m2 | 8.98 | 0 | 0 |  | 2 | 1 | 1 | 1 | 1 | 0 | 0 | 0 | 0 | 0 | 0
|  | ; výkr. 1- 02- místnost |  | 0 |  |  | ; výkr. 1- 02- místnost
|  | 104 :(1,8*4-0,7)*1,5-0,7*0,65*2+0,7*0,2 |  | 8.98 |  |  | 104 :(1,8*4-0,7)*1,5-0,7*0,65*2+0,7*0,2
39 | 978071521R00 | Odsekání omítky a izol. desek tl. 5 cm nad 1 m2 | m2 | 10.301 | 0 | 0 |  | 2 | 1 | 1 | 1 | 1 | 0 | 0 | 0 | 0 | 0 | 0
|  | ; výkr. 1- 02 - místnost |  | 0 |  |  | ; výkr. 1- 02 - místnost
|  | 105 :(1,4+1,43)*2*2,1-(0,6*2,0+0,77*0,5) |  | 10.301 |  |  | 105 :(1,4+1,43)*2*2,1-(0,6*2,0+0,77*0,5)
40 | 979011111R00 | Svislá doprava suti a vybour. hmot za 2.NP a 1.PP | t | 5.7644 | 0 | 0 |  | 2 | 8 | 0 | 3 | 1 | 0 | 0 | 0 | 0 | 0 | 0
41 | 979081111R00 | Odvoz suti a vybour. hmot na skládku do 1 km | t | 5.7644 | 0 | 0 |  | 2 | 8 | 0 | 3 | 1 | 0 | 0 | 0 | 0 | 0 | 0
42 | 979081121R00 | Příplatek k odvozu za každý další 1 km | t | 51.8794 | 0 | 0 |  | 2 | 8 | 0 | 3 | 1 | 0 | 0 | 0 | 0 | 0 | 0
43 | 979082111R00 | Vnitrostaveništní doprava suti do 10 m | t | 5.7644 | 0 | 0 |  | 2 | 8 | 0 | 3 | 1 | 0 | 0 | 0 | 0 | 0 | 0
44 | 979082121R00 | Příplatek k vnitrost. dopravě suti za dalších 5 m | t | 23.0575 | 0 | 0 |  | 2 | 8 | 0 | 3 | 1 | 0 | 0 | 0 | 0 | 0 | 0
45 | 979990001R00 | Poplatek za skládku stavební suti | t | 5.7644 | 0 | 0 |  | 2 | 8 | 0 | 3 | 1 | 0 | 0 | 0 | 0 | 0 | 0
| Celkem za | 96 Bourání konstrukcí |  |  |  | 0 |  | 4 |  |  |  |  | 0 | 0 | 0 | 0 | 0
Díl: | 99 | Staveništní přesun hmot | [5 empty] | 1
46 | 999281111R00 | Přesun hmot pro opravy a údržbu do výšky 25 m | t | 5.5502 | 0 | 0 |  | 2 | 7 | 1 | 2 | 1 | 0 | 0 | 0 | 0 | 0 | 0
| Celkem za | 99 Staveništní přesun hmot |  |  |  | 0 |  | 4 |  |  |  |  | 0 | 0 | 0 | 0 | 0
Díl: | 711 | Izolace proti vodě | [5 empty] | 1
47 | 711212001S | Nátěr hydroizolační těsnící hmotou ( bez dodávky materiálu ) | m2 | 10.425 | 0 | 0 |  | 2 | 1 | 7 | 7 | 2 | 0 | 0 | 0 | 0 | 0 | 0.0012
|  | místn. 104 :1,8*1,8+1,8*4*0,15+(0,75*2+1,8)*1,85 |  | 10.425 |  |  | místn. 104 :1,8*1,8+1,8*4*0,15+(0,75*2+1,8)*1,85
48 | 711212601B | Těsnící pás do spoje podlaha - stěna ( bez dodávky těsn. pásu ) | m | 11.2 | 0 | 0 |  | 2 | 1 | 7 | 7 | 2 | 0 | 0 | 0 | 0 | 0 | 0
|  | místn. 104 :1,8*4+2,0*2 |  | 11.2 |  |  | místn. 104 :1,8*4+2,0*2
49 | 58555501.A | Světlá nátěrová hmota bez ředidel | kus | 0.7582 | 0 | 0 |  | 2 | 3 | 7 | 58555501.A | 2 | 0 | 0 | 0 | 0 | 0 | 0.22
|  | výměra dle provedení :10,425*1,6/22 |  | 0.7582 |  |  | výměra dle provedení :10,425*1,6/22
50 | 58583192.S | Páska těsnící v koutech | m | 11.76 | 0 | 0 |  | 2 | 3 | 7 | 58583192.S | 2 | 0 | 0 | 0 | 0 | 0 | 0
|  | výměra dle montáže :11,2*1,05 |  | 11.76 |  |  | výměra dle montáže :11,2*1,05
51 | 998711201R00 | Přesun hmot pro izolace proti vodě, výšky do 6 m | % |  | 0 | 0 |  | 2 | 7 | 1002 | 5 | 2 | 0 | 0 | 0 | 0 | 0 | 0
| Celkem za | 711 Izolace proti vodě |  |  |  | 0 |  | 4 |  |  |  |  | 0 | 0 | 0 | 0 | 0
Díl: | 762 | Konstrukce tesařské | [5 empty] | 1
52 | 762512225U00 | Mtž podlaha dřevotř lepená na dřevo | m2 | 75.197 | 0 | 0 |  | 2 | 1 | 7 | 7 | 2 | 0 | 0 | 0 | 0 | 0 | 0.0001
|  | Začátek provozního součtu |  | 0 |  |  | Začátek provozního součtu
|  | ; 2.n.p. - místnost - pod PVC |  | 0 |  |  | ; 2.n.p. - místnost - pod PVC
|  | 101 :1,8*1,32+0,15*1,05 |  | 2.5335 |  |  | 101 :1,8*1,32+0,15*1,05
|  | 102+ 103 :(2,5+4,2)*4,75 |  | 31.825 |  |  | 102+ 103 :(2,5+4,2)*4,75
|  | ; pod keram.dlažbu P1 |  | 0 |  |  | ; pod keram.dlažbu P1
|  | 104 :1,8*1,8 |  | 3.24 |  |  | 104 :1,8*1,8
|  | Konec provozního součtu |  | 37.5985 |  |  | Konec provozního součtu
|  | dle provoz.součtu :37,5985*2 |  | 75.197 |  |  | dle provoz.součtu :37,5985*2
53 | 762512229A | Mtž podlaha dřevotř - přebroušení a tmelení | m2 | 75.197 | 0 | 0 |  | 2 | 1 | 7 | 7 | 2 | 0 | 0 | 0 | 0 | 0 | 0.0001
|  | výměra dle montáže :75,197 |  | 75.197 |  |  | výměra dle montáže :75,197
54 | 762595000R00 | Spojovací a ochranné prostředky k položení podlah | m3 | 0.9776 | 0 | 0 |  | 2 | 1 | 7 | 7 | 2 | 0 | 0 | 0 | 0 | 0 | 0.00295
|  | dle montáže podlahy :75,197*0,013 |  | 0.9776 |  |  | dle montáže podlahy :75,197*0,013
55 | 60721515 | Deska dřevotřísková broušená typ S 1j. tl.13 mm | m2 | 81.2128 | 0 | 0 |  | 2 | 3 | 7 | 60721515 | 2 | 0 | 0 | 0 | 0 | 0 | 0.0097
|  | výměra dle montáže :75,197*1,08 |  | 81.2128 |  |  | výměra dle montáže :75,197*1,08
56 | 998762202R00 | Přesun hmot pro tesařské konstrukce, výšky do 12 m | % |  | 0 | 0 |  | 2 | 7 | 1002 | 5 | 2 | 0 | 0 | 0 | 0 | 0 | 0
| Celkem za | 762 Konstrukce tesařské |  |  |  | 0 |  | 4 |  |  |  |  | 0 | 0 | 0 | 0 | 0
Díl: | 766 | Konstrukce truhlářské | [5 empty] | 1
57 | 766660001U00 | Mtž dveře -80cm 1kř oc zárubeň | kus | 4 | 0 | 0 |  | 2 | 1 | 7 | 7 | 2 | 0 | 0 | 0 | 0 | 0 | 0
|  | ; dle truhlář.tabulek |  | 0 |  |  | ; dle truhlář.tabulek
|  | 3+ 5+ 7/T :2+1+1 |  | 4 |  |  | 3+ 5+ 7/T :2+1+1
58 | 766660022U00 | Mtž dveře 80- 1kř požár oc zárubeň | kus | 1 | 0 | 0 |  | 2 | 1 | 7 | 7 | 2 | 0 | 0 | 0 | 0 | 0 | 0
|  | ; dle truhlář.tabulek |  | 0 |  |  | ; dle truhlář.tabulek
|  | 1/T :1 |  | 1 |  |  | 1/T :1
59 | 766695212R00 | Montáž prahů dveří jednokřídlových š. do 10 cm | kus | 4 | 0 | 0 |  | 2 | 1 | 7 | 7 | 2 | 0 | 0 | 0 | 0 | 0 | 1e-05
|  | dle tabulek - 4, 6, 8/T :2+1+1 |  | 4 |  |  | dle tabulek - 4, 6, 8/T :2+1+1
60 | 766695213R00 | Montáž prahů dveří jednokřídlových š. nad 10 cm | kus | 1 | 0 | 0 |  | 2 | 1 | 7 | 7 | 2 | 0 | 0 | 0 | 0 | 0 | 1e-05
|  | dle tabulek - 2/T :1 |  | 1 |  |  | dle tabulek - 2/T :1
61 | 766812113R00 | Montáž kuchyňských linek dřev.na stěnu š.do 1,8 m | kus | 1 | 0 | 0 |  | 2 | 1 | 7 | 7 | 2 | 0 | 0 | 0 | 0 | 0 | 0
|  | dle tabulek - 9/T :1 |  | 1 |  |  | dle tabulek - 9/T :1
62 | 61160132V | Dveře vnitřní hladké plné 1 kříd. 60x197 lak C s větracími otvory,zámek vložkový | kus | 1 | 0 | 0 |  | 2 | 3 | 7 | 61160132V | 2 | 0 | 0 | 0 | 0 | 0 | 0.0155
|  | dle tabulek - 7/T :1 |  | 1 |  |  | dle tabulek - 7/T :1
63 | 61160158V | Dveře vnitřní hladké plné 1 kříd. 70x197 lak B s větracími otvory,zámek se zaj. páčkou | kus | 1 | 0 | 0 |  | 2 | 3 | 7 | 61160158V | 2 | 0 | 0 | 0 | 0 | 0 | 0.0155
|  | dle tabulek - 5/T :1 |  | 1 |  |  | dle tabulek - 5/T :1
64 | 61160712 | Dveře vnitřní hladké 1kříd. 2/3sklo 80x197 lak C zámek vložkový | kus | 2 | 0 | 0 |  | 2 | 3 | 7 | 61160712 | 2 | 0 | 0 | 0 | 0 | 0 | 0.0205
|  | dle tabulek - 3/T :2 |  | 2 |  |  | dle tabulek - 3/T :2
65 | 61165193K | Dveře protipožár hladké plné 1kř 90x197cm vnitř požár.odolnost EI 30- S, kouřotěsné | kus | 1 | 0 | 0 |  | 2 | 3 | 7 | 61165193K | 2 | 0 | 0 | 0 | 0 | 0 | 0.025
|  | dle tabulek - 1/T :1 |  | 1 |  |  | dle tabulek - 1/T :1
66 | 61187356 | Prah bukový délka 60 cm šířka 10 cm tl. 2 cm | kus | 1 | 0 | 0 |  | 2 | 3 | 7 | 61187356 | 2 | 0 | 0 | 0 | 0 | 0 | 0.0009
|  | dle tabulek - 8/T :1 |  | 1 |  |  | dle tabulek - 8/T :1
67 | 61187376 | Prah bukový délka 70 cm šířka 10 cm tl. 2 cm | kus | 1 | 0 | 0 |  | 2 | 3 | 7 | 61187376 | 2 | 0 | 0 | 0 | 0 | 0 | 0.00105
|  | dle tabulek - 6/T :1 |  | 1 |  |  | dle tabulek - 6/T :1
68 | 61187396 | Prah bukový délka 80 cm šířka 10 cm 2 cm | kus | 2 | 0 | 0 |  | 2 | 3 | 7 | 61187396 | 2 | 0 | 0 | 0 | 0 | 0 | 0.0012
|  | dle tabulek - 4/T :2 |  | 2 |  |  | dle tabulek - 4/T :2
69 | 61187421 | Prah bukový délka 90 cm šířka 15 cm tl. 2 cm | kus | 1 | 0 | 0 |  | 2 | 3 | 7 | 61187421 | 2 | 0 | 0 | 0 | 0 | 0 | 0.00203
|  | dle tabulek - 2/T :1 |  | 1 |  |  | dle tabulek - 2/T :1
70 | 615120029 | Kuchyň. linka atyp. dl. 180 cm (9/T) | soubor | 1 | 0 | 0 |  | 2 | 3 | 7 | 615120029 | 2 | 0 | 0 | 0 | 0 | 0 | 0
|  | dle tabulek - 9/T :1 |  | 1 |  |  | dle tabulek - 9/T :1
71 | 998766201R00 | Přesun hmot pro truhlářské konstr., výšky do 6 m | % |  | 0 | 0 |  | 2 | 7 | 1002 | 5 | 2 | 0 | 0 | 0 | 0 | 0 | 0
| Celkem za | 766 Konstrukce truhlářské |  |  |  | 0 |  | 4 |  |  |  |  | 0 | 0 | 0 | 0 | 0
Díl: | 771 | Podlahy z dlaždic a obklady | [5 empty] | 1
72 | 771574116U00 | Mtž keram režná hladká flex lep -25 | m2 | 1.98 | 0 | 0 |  | 2 | 1 | 7 | 7 | 2 | 0 | 0 | 0 | 0 | 0 | 0.0053
|  | místn. 1- 04 :(1,8-0,7)*1,8 |  | 1.98 |  |  | místn. 1- 04 :(1,8-0,7)*1,8
73 | 771579191U00 | Přípl podlaha keram plocha -5m2 | m2 | 1.98 | 0 | 0 |  | 2 | 1 | 7 | 7 | 2 | 0 | 0 | 0 | 0 | 0 | 0
|  | dle montáže dlažby :1,98 |  | 1.98 |  |  | dle montáže dlažby :1,98
74 | 771579201 | Příplatek na spárování systém.spár.hmotu | m2 | 1.98 | 0 | 0 |  | 2 | 1 | 7 | 7 | 2 | 0 | 0 | 0 | 0 | 0 | 0
|  | dle montáže dlažby :1,98 |  | 1.98 |  |  | dle montáže dlažby :1,98
75 | 771579202 | Příplatek na systém. flexib.lepidlo | m2 | 1.98 | 0 | 0 |  | 2 | 1 | 7 | 7 | 2 | 0 | 0 | 0 | 0 | 0 | 0
|  | dle montáže dlažby :1,98 |  | 1.98 |  |  | dle montáže dlažby :1,98
76 | 771799002 | Těsnění spar trvale pružným tmelem ( včet.dodávky tmele ) | m | 9 | 0 | 0 |  | 2 | 1 | 7 | 7 | 2 | 0 | 0 | 0 | 0 | 0 | 0
|  | místn. 104 :1,8*(2*2+1) |  | 9 |  |  | místn. 104 :1,8*(2*2+1)
77 | 771799003 | Těsnění spar těsnicím polyuretan.profilem včet. dodávky profilu | m | 5.8 | 0 | 0 |  | 2 | 1 | 7 | 7 | 2 | 0 | 0 | 0 | 0 | 0 | 0
|  | místn. 104 :(1,8*2-0,7)*2 |  | 5.8 |  |  | místn. 104 :(1,8*2-0,7)*2
78 | 597623131A | Keramická dlažba 200/200/10 mm dle výběru invest. | m2 | 2.0988 | 0 | 0 |  | 2 | 3 | 7 | 597623131A | 2 | 0 | 0 | 0 | 0 | 0 | 0.0142
|  | výměra dle montáže :1,98*1,06 |  | 2.0988 |  |  | výměra dle montáže :1,98*1,06
79 | 998771201R00 | Přesun hmot pro podlahy z dlaždic, výšky do 6 m | % |  | 0 | 0 |  | 2 | 7 | 1002 | 5 | 2 | 0 | 0 | 0 | 0 | 0 | 0
| Celkem za | 771 Podlahy z dlaždic a obklady |  |  |  | 0 |  | 4 |  |  |  |  | 0 | 0 | 0 | 0 | 0
Díl: | 776 | Podlahy povlakové | [5 empty] | 1
80 | 776401800R00 | Demontáž soklíků nebo lišt, pryžových nebo z PVC | m | 33.24 | 0 | 0 |  | 2 | 1 | 7 | 7 | 2 | 0 | 0 | 0 | 0 | 0 | 0
|  | ; 2.n.p.- místnost |  | 0 |  |  | ; 2.n.p.- místnost
|  | 101 :(1,8+1,32)*2-(0,9+0,8+0,7) |  | 3.84 |  |  | 101 :(1,8+1,32)*2-(0,9+0,8+0,7)
|  | 102+ 103 :(2,5+4,2+4,75*2)*2-(0,8*3+0,6) |  | 29.4 |  |  | 102+ 103 :(2,5+4,2+4,75*2)*2-(0,8*3+0,6)
81 | 776421100RU1 | Lepení podlahových soklíků z měkčeného PVC včetně dodávky soklíku PVC | m | 33.54 | 0 | 0 |  | 2 | 1 | 7 | 7 | 2 | 0 | 0 | 0 | 0 | 0 | 0.00059
|  | ; 2.n.p.- pro (P2) - místnost |  | 0 |  |  | ; 2.n.p.- pro (P2) - místnost
|  | 101 :(1,8+0,15+1,32)*2-(0,9+0,8+0,7) |  | 4.14 |  |  | 101 :(1,8+0,15+1,32)*2-(0,9+0,8+0,7)
|  | 102+ 103 :(2,5+4,2+2*4,75)*2-(0,8*3+0,6) |  | 29.4 |  |  | 102+ 103 :(2,5+4,2+2*4,75)*2-(0,8*3+0,6)
82 | 776511820R00 | Odstranění PVC podlah lepených s podložkou | m2 | 36.3385 | 0 | 0 |  | 2 | 1 | 7 | 7 | 2 | 0 | 0 | 0 | 0 | 0 | 0
|  | ; 2.n.p.- místnost |  | 0 |  |  | ; 2.n.p.- místnost
|  | 101+ 104 :1,8*(1,32+1,8)+1,05*0,15-0,7*1,8 |  | 4.5135 |  |  | 101+ 104 :1,8*(1,32+1,8)+1,05*0,15-0,7*1,8
|  | 102+ 103 :(2,5+4,2)*4,75 |  | 31.825 |  |  | 102+ 103 :(2,5+4,2)*4,75
83 | 776521100R00 | Lepení povlakových podlah z pásů PVC | m2 | 34.3585 | 0 | 0 |  | 2 | 1 | 7 | 7 | 2 | 0 | 0 | 0 | 0 | 0 | 0.00036
|  | ; 2.n.p.- (P2) - místnost |  | 0 |  |  | ; 2.n.p.- (P2) - místnost
|  | 101 :1,8*1,32+0,15*1,05 |  | 2.5335 |  |  | 101 :1,8*1,32+0,15*1,05
|  | 102+ 103 :(2,5+4,2)*4,75 |  | 31.825 |  |  | 102+ 103 :(2,5+4,2)*4,75
84 | 776994111R00 | Svařování povlakových podlah z pásů nebo čtverců | m | 22.05 | 0 | 0 |  | 2 | 1 | 7 | 7 | 2 | 0 | 0 | 0 | 0 | 0 | 3e-05
|  | ; 2.n.p.- místnost |  | 0 |  |  | ; 2.n.p.- místnost
|  | 101 - 103 :1,8+0,15+(2,5+4,2)*3 |  | 22.05 |  |  | 101 - 103 :1,8+0,15+(2,5+4,2)*3
85 | 776996110R00 | Napuštění povlakových podlah pastou | m2 | 34.3585 | 0 | 0 |  | 2 | 1 | 7 | 7 | 2 | 0 | 0 | 0 | 0 | 0 | 4e-05
|  | výměra dle montáže :34,3585 |  | 34.3585 |  |  | výměra dle montáže :34,3585
86 | 28412306 | Podlahovina PVC tl. 2 mm š. 2 m dle výběru invest | m2 | 35.3893 | 0 | 0 |  | 2 | 3 | 7 | 28412306 | 2 | 0 | 0 | 0 | 0 | 0 | 0.0035
|  | výměra dle montáže :34,3585*1,03 |  | 35.3893 |  |  | výměra dle montáže :34,3585*1,03
87 | 998776201R00 | Přesun hmot pro podlahy povlakové, výšky do 6 m | % |  | 0 | 0 |  | 2 | 7 | 1002 | 5 | 2 | 0 | 0 | 0 | 0 | 0 | 0
88 | 979011111R00 | Svislá doprava suti a vybour. hmot za 2.NP a 1.PP | t | 0.036339 | 0 | 0 |  | 2 | 8 | 0 | 3 | 2 | 0 | 0 | 0 | 0 | 0 | 0
89 | 979081111R00 | Odvoz suti a vybour. hmot na skládku do 1 km | t | 0.036339 | 0 | 0 |  | 2 | 8 | 0 | 3 | 2 | 0 | 0 | 0 | 0 | 0 | 0
90 | 979081121R00 | Příplatek k odvozu za každý další 1 km | t | 0.32705 | 0 | 0 |  | 2 | 8 | 0 | 3 | 2 | 0 | 0 | 0 | 0 | 0 | 0
91 | 979082111R00 | Vnitrostaveništní doprava suti do 10 m | t | 0.036339 | 0 | 0 |  | 2 | 8 | 0 | 3 | 2 | 0 | 0 | 0 | 0 | 0 | 0
92 | 979082121R00 | Příplatek k vnitrost. dopravě suti za dalších 5 m | t | 0.14535 | 0 | 0 |  | 2 | 8 | 0 | 3 | 2 | 0 | 0 | 0 | 0 | 0 | 0
93 | 979098165U00 | Skládkovné - plastické hmoty | t | 0.036339 | 0 | 0 |  | 2 | 8 | 0 | 3 | 2 | 0 | 0 | 0 | 0 | 0 | 0
| Celkem za | 776 Podlahy povlakové |  |  |  | 0 |  | 4 |  |  |  |  | 0 | 0 | 0 | 0 | 0
Díl: | 781 | Obklady keramické | [5 empty] | 1
94 | 781101111R00 | Vyrovnání podkladu maltou ze SMS tl. do 7 mm nebo staveb. lepidlem | m2 | 16.591 | 0 | 0 |  | 2 | 1 | 7 | 7 | 2 | 0 | 0 | 0 | 0 | 0 | 0
|  | dle montáže obkladů :16,591 |  | 16.591 |  |  | dle montáže obkladů :16,591
95 | 781413113U00 | Mtž obklad pórov lepidlo -35ks/m2 | m2 | 16.591 | 0 | 0 |  | 2 | 1 | 7 | 7 | 2 | 0 | 0 | 0 | 0 | 0 | 0.0031
|  | ; 2.n.p. - místnost |  | 0 |  |  | ; 2.n.p. - místnost
|  | 102 :1,8*0,5+0,6*1,5 |  | 1.8 |  |  | 102 :1,8*0,5+0,6*1,5
|  | 104 :1,8*4*2,1+0,7*0,2-(0,7*1,97-0,7*0,65*2) |  | 14.791 |  |  | 104 :1,8*4*2,1+0,7*0,2-(0,7*1,97-0,7*0,65*2)
96 | 781419191U00 | Přípl obklad pórov plocha -10m2 | m2 | 1.8 | 0 | 0 |  | 2 | 1 | 7 | 7 | 2 | 0 | 0 | 0 | 0 | 0 | 0
|  | ; 2.n.p. - místnost |  | 0 |  |  | ; 2.n.p. - místnost
|  | 102 :1,8*0,5+0,6*1,5 |  | 1.8 |  |  | 102 :1,8*0,5+0,6*1,5
97 | 781419195U00 | Přípl obklad pór spáry bílý cement | m2 | 16.591 | 0 | 0 |  | 2 | 1 | 7 | 7 | 2 | 0 | 0 | 0 | 0 | 0 | 0.00027
|  | výměra dle montáže :16,591 |  | 16.591 |  |  | výměra dle montáže :16,591
98 | 781493211U00 | Plastový profil lepený vanový ( včet. dodávky van. profilu ) | m | 3.2 | 0 | 0 |  | 2 | 1 | 7 | 7 | 2 | 0 | 0 | 0 | 0 | 0 | 0.00031
|  | 0,7*2+1,8 |  | 3.2 |  |  | 0,7*2+1,8
99 | 781493511U00 | Plastový profil lepený ukončovací ( včet. dodávky ukonč. profilů ) | m | 11.6 | 0 | 0 |  | 2 | 1 | 7 | 7 | 2 | 0 | 0 | 0 | 0 | 0 | 0.00026
|  | ; 2.n.p. - místnost |  | 0 |  |  | ; 2.n.p. - místnost
|  | 102+ 104 :1,8+0,6+1,5+0,5+1,8*4 |  | 11.6 |  |  | 102+ 104 :1,8+0,6+1,5+0,5+1,8*4
100 | 58612101 | Stavební lepidlo - lepicí a stěrk.tmel | kg | 165.91 | 0 | 0 |  | 2 | 3 | 1 | 58612101 | 2 | 0 | 0 | 0 | 0 | 0 | 0.001
|  | dle vyrovnání :16,591*10,0 |  | 165.91 |  |  | dle vyrovnání :16,591*10,0
101 | 597813669A | Obkládačka bělninová 14,8x24,8 1 barevná dle výb. investora | m2 | 17.2546 | 0 | 0 |  | 2 | 3 | 7 | 597813669A | 2 | 0 | 0 | 0 | 0 | 0 | 0.0126
|  | výměra dle montáže :16,591*1,04 |  | 17.2546 |  |  | výměra dle montáže :16,591*1,04
102 | 998781201R00 | Přesun hmot pro obklady keramické, výšky do 6 m | % |  | 0 | 0 |  | 2 | 7 | 1002 | 5 | 2 | 0 | 0 | 0 | 0 | 0 | 0
| Celkem za | 781 Obklady keramické |  |  |  | 0 |  | 4 |  |  |  |  | 0 | 0 | 0 | 0 | 0
Díl: | 783 | Nátěry | [5 empty] | 1
103 | 783221112U00 | Nátěr syntet KDK 1a+1z+2e | m2 | 2.56 | 0 | 0 |  | 2 | 1 | 7 | 7 | 2 | 0 | 0 | 0 | 0 | 0 | 0.00066
|  | dle zám.tabulek - 6/Z :0,04*64,0 |  | 2.56 |  |  | dle zám.tabulek - 6/Z :0,04*64,0
104 | 783225600R00 | Nátěr syntetický kovových konstrukcí 2x email | m2 | 5.287 | 0 | 0 |  | 2 | 1 | 7 | 7 | 2 | 0 | 0 | 0 | 0 | 0 | 0.00028
|  | ; ocel.zárubně - dle tabulek |  | 0 |  |  | ; ocel.zárubně - dle tabulek
|  | 1/Z :(0,9+2*2,02)*0,26 |  | 1.2844 |  |  | 1/Z :(0,9+2*2,02)*0,26
|  | 2/Z :(0,8+2*2,02)*0,21*2 |  | 2.0328 |  |  | 2/Z :(0,8+2*2,02)*0,21*2
|  | 3/Z :(0,7+2*2,02)*0,21 |  | 0.9954 |  |  | 3/Z :(0,7+2*2,02)*0,21
|  | 4/Z :(0,6+2*2,02)*0,21 |  | 0.9744 |  |  | 4/Z :(0,6+2*2,02)*0,21
| Celkem za | 783 Nátěry |  |  |  | 0 |  | 4 |  |  |  |  | 0 | 0 | 0 | 0 | 0
Díl: | 784 | Malby | [5 empty] | 1
105 | 784111102R00 | Penetrace podkladu nátěrem pod malby | m2 | 86.4225 | 0 | 0 |  | 2 | 1 | 7 | 7 | 2 | 0 | 0 | 0 | 0 | 0 | 0.0004
|  | Začátek provozního součtu |  | 0 |  |  | Začátek provozního součtu
|  | stropy - dle oprav omítek :41,445 |  | 41.445 |  |  | stropy - dle oprav omítek :41,445
|  | ; stěny - místnost |  | 0 |  |  | ; stěny - místnost
|  | 101+ 102 :(1,8+1,32)*2*2,8+(2,5+4,75)*2*2,8 |  | 58.072 |  |  | 101+ 102 :(1,8+1,32)*2*2,8+(2,5+4,75)*2*2,8
|  | 103+ 105 :(4,2+4,75)*2*2,8+(1,4+1,43)*2*2,8 |  | 65.968 |  |  | 103+ 105 :(4,2+4,75)*2*2,8+(1,4+1,43)*2*2,8
|  | 104 :(1,8*2-0,3)*2*2,8 |  | 18.48 |  |  | 104 :(1,8*2-0,3)*2*2,8
|  | ; odpočet obkladů |  | 0 |  |  | ; odpočet obkladů
|  | v místn. 104 :-(1,8*4*2,1-4,0) |  | -11.12 |  |  | v místn. 104 :-(1,8*4*2,1-4,0)
|  | Konec provozního součtu |  | 172.845 |  |  | Konec provozního součtu
|  | dle provoz.součtu :172,845*0,5 |  | 86.4225 |  |  | dle provoz.součtu :172,845*0,5
106 | 784453611U00 | Malba 2x tekut. směsí tón m -3,8 | m2 | 172.845 | 0 | 0 |  | 2 | 1 | 7 | 7 | 2 | 0 | 0 | 0 | 0 | 0 | 0.00019
|  | dle penetrace - provoz.součet :172,845 |  | 172.845 |  |  | dle penetrace - provoz.součet :172,845
| Celkem za | 784 Malby |  |  |  | 0 |  | 4 |  |  |  |  | 0 | 0 | 0 | 0 | 0